## Sheet1
BEST RF BOARD Bill of Materials (BOM)
RF board 4
Xinhang Xu,1/9/2026
Item # | QTY/one board | Manufacturer Part # | Vendor | Value | Size/Footprint | Type | Number in box
1 | 5 | EHA-163L+ | Digikey | EHA-163L+ | PDG Footprints:EHA-163L+ | SMD
2 | 10 | QSCP251Q4R7C1GV001T | Digikey | 4.7pF | Capacitor_SMD:C_0603_1608Metric | SMD
3 | 2 | CL10A106MA8NRNC | Digikey | 10uF | Capacitor_SMD:C_0603_1608Metric | SMD
4 | 5 | C0603C103K5RACTU | Digikey | 0.01uF | Capacitor_SMD:C_0603_1608Metric | SMD
5 | 24 | C0603C104K5RACTU | Digikey | 0.1uF | Capacitor_SMD:C_0603_1608Metric | SMD
6 | 1 | HFCW-1042+ | Digikey | HFCW-1042+ | PDG Footprints:JC0603C | SMD
7 | 1 | LFCN-123+ | Digikey | LFCN-123+ | PDG Footprints:FV1206-4 | SMD
8 | 1 | LFCN-113+ | Digikey | LFCN-113+ | PDG Footprints:FV1206-4 | SMD
9 | 1 | HFCN-9700+ | Digikey | HFCN-9700+ | PDG Footprints:FV1206-4 | SMD
10 | 2 | LFCW-1062+ | Digikey | LFCN-1062+ | PDG Footprints:JC0603C-1 | SMD
11 | 1 | HFCN-103+ | Digikey | HFCN-103+ | PDG Footprints:FV1206-4 | SMD
12 | 1 | HFCW-9500+ | Digikey | HFCW-9500+ | PDG Footprints:JC0603C | SMD
13 | 1 | 732512120 | Digikey | SMA | SMA_Molex_73251-2120 | SMD
14 | 1 | FX2-120P-1.27SV(71) | Digikey | 120 Position Plug Connector | PDG Footprints:CON120_2X60_UTZF_FX2C | SMD
15 | 5 | B82496C3120G000 | Digikey | 12nH | Inductor_SMD:L_0603_1608Metric_Pad1.05x0.95mm_HandSolder | SMD
16 | 2 | SIM-153MH+ | Digikey | SIM-153MH+ | PDG Footprints:HV1195 | SMD
17 | 6 | SIM-153LH+ | Digikey | SIM-153LH+ | PDG Footprints:HV1195 | SMD
18 | 5 | RCP0603W50R0GEB | Digikey | 50 Ohms | Resistor_SMD:R_0603_1608Metric | SMD
19 | 16 | CRCW06031K00FKEA | Digikey | 1 kOhms | Resistor_SMD:R_0603_1608Metric | SMD
20 | 7 | CH0402-100RGFPA | Digikey | 100 Ohm | Resistor_SMD:R_0402_1005Metric | SMD
21 | 7 | CH0402-200RGFPA | Digikey | 200 Ohm | Resistor_SMD:R_0402_1005Metric | SMD
22 | 8 | 3214W-1-104E | Digikey | 1 kOhms | Potentiometer_SMD:Potentiometer_Bourns_3214W_Vertical | SMD
23 | 2 | HMC510LP5E | Digikey | HMC510LP5E | PDG Footprints:HMC530LP5E | SMD
24 | 3 | HMC530LP5E | Digikey | HMC530LP5E | PDG Footprints:HMC530LP5E | SMD
25 | 3 | HMC515LP5E | Digikey | HMC515LP5E | PDG Footprints:HMC530LP5E | SMD